## F411
Плата STM32F411 Blackpill
Пин | Порт | Фунция | GND | SWCLK | SWIO | 3,3V | Фунция | Порт | Пин
| VBT | Battery | STM32F411 Blackpill |  |  |  |  | 3,3V
| C13 | Blue Led | [5 empty] | GND
| C14 | RCC_OSC32_IN | [5 empty] | 5V
| C15 | RCC_OSC32_OUT |  |  |  |  | I2C1_SDA | B9
| RES | [5 empty] | I2C1_SCL | B8
| A0 | [5 empty] | USART1_RX | B7
| A1 | [5 empty] | USART1_TX | B6
| A2 | USART2_TX |  |  |  |  | I2C1_LED | B5
| A3 | USART2_RX |  |  |  |  | I2C1_RST | B4
| A4 | EXTI4 |  |  |  |  | I2C2_SDA | B3
| A5 | SPI1_SCK |  |  |  |  | GPIO_Output | A15
| A6 | SPI1_SS |  |  |  |  | USB_OTG_FS_DP | A12
| A7 | SPI1_MOSI |  |  |  |  | USB_OTG_FS_DM | A11
| B0 | ADC1_IN8 | [5 empty] | A10
| B1 | ADC1_IN9 | [5 empty] | A9
| B2 | GPIO_Output | [5 empty] | A8
| B10 | I2C2_SCL |  |  |  |  | SPI2_MOSI | B15
| 3,3V | [5 empty] | SPI2_SS | B14
| GND | [5 empty] | SPI2_SCK | B13
| 5V | [6 empty] | B12
USB

## F103
Плата STM32F103 Blackpill
Пин | Порт | Фунция | GND | SWCLK | SWIO | 3,3V | Фунция | Порт | Пин
| VBT | Battery | STM32F103 Blackpill |  |  |  |  | 3,3V
| C13 | Blue Led | [5 empty] | GND
| C14 | RCC_OSC32_IN | [5 empty] | 5V
| C15 | RCC_OSC32_OUT |  |  |  |  | I2C1_SDA | B9
| A0 | [5 empty] | I2C1_SCL | B8
| A1 | [5 empty] | USART1_RX | B7
| A2 | USART2_TX |  |  |  |  | USART1_TX | B6
| A3 | USART2_RX |  |  |  |  | I2C1_LED | B5
| A4 | EXTI4 |  |  |  |  | I2C1_RST | B4
| A5 | SPI1_SCK |  |  |  |  | I2C2_SDA | B3
| A6 | SPI1_SS |  |  |  |  | GPIO_Output | A15
| A7 | SPI1_MOSI |  |  |  |  | USB_OTG_FS_DP | A12
| B0 | ADC1_IN8 |  |  |  |  | USB_OTG_FS_DM | A11
| B1 | ADC1_IN9 | [5 empty] | A10
| B10 | I2C2_SCL | [5 empty] | A9
| B11 | [6 empty] | A8
| RES | [5 empty] | SPI2_MOSI | B15
| 3,3V | [5 empty] | SPI2_SS | B14
| GND | [5 empty] | SPI2_SCK | B13
| GND | [6 empty] | B12
USB

## FullFreqTab
4867 | J1
4884 | J2
4921 | J3
4958 | J4
4990 | X1
4995 | J5
5020 | X2
5032 | J6
5050 | X3
5069 | J7
5080 | X4
5099 | J8
5110 | X5
5140 | X6
5170 | X7
5200 | X8
5325 | U1
5333 | L1
5348 | U2
5362 | D1
5366 | U3
5373 | L2
5384 | U4
5399 | D2
5402 | U5
5413 | L3
5420 | U6
5436 | D3
5438 | U7
5453 | L4
5456 | U8
5473 | D4
5474 | O1
5492 | O2
5493 | L5
5510 | D5 | O3
5528 | O4
5533 | L6
5546 | O5
5547 | D6
5564 | O6
5573 | L7
5582 | O7
5584 | D7
5600 | O8
5613 | L8
5621 | D8
5645 | E4
5653 | H1
5658 | R1 | Walksnail Race Mode CH1 | Walksnail (25Mbps) CH1 | HDZero (FCC) CH1
5660 | DJI V1 (25Mbps) CH1
5665 | E3
5669 | DJI O3 10/20MHz (14/25Mbps) CH1
5677 | DJI O3 40MHz (50Mbps) CH1
5685 | E2
5693 | H2
5695 | R2 | DJI V1 (25Mbps) CH2 | DJI V1 (50Mbps) CH1 | Walksnail Race Mode CH2 | DJI O3 10/20MHz (14/25Mbps) CH2
|  | Walksnail (25Mbps) CH2 | Walksnail (50Mbps) CH1 | HDZero (FCC) CH2
5705 | E1
5725 | A1
5732 | R3 | Walksnail Race Mode CH3 | Walksnail (25Mbps) CH3 | HDZero (FCC) CH3
5733 | B1
5735 | H3 | DJI V1 (25Mbps) CH3
5740 | F1
5745 | A2
5752 | B2
5760 | F2
5765 | A3
5768 | DJI O3 10/20MHz (14/25Mbps) CH3
5769 | R4 | DJI V1 (25Mbps) CH4 | Walksnail Race Mode CH4 | Walksnail (25Mbps) CH4 | HDZero (FCC) CH4
5770 | DJI V1 (50Mbps) CH2 | Walksnail (50Mbps) CH2 | HDZero (CE) CH2
5771 | B3
5773 | H4
5780 | F3
5785 | A4
5790 | B4
5794 | DJI O3 40MHz (50Mbps) CH2
5800 | F4
5804 | DJI O3 10/20MHz (14/25Mbps) CH4
5805 | А5 | E6 | DJI V1 (25Mbps) CH5 | Walksnail (25Mbps) CH5
5806 | R5 | Walksnail Race Mode CH5 | HDZero (FCC) CH5 | HDZero (CE) CH3
5809 | B5
5813 | H5
5820 | F5
5825 | A6
5828 | B6
5839 | DJI V1 (25Mbps) CH8 Public | DJI V1 (50Mbps) CH8 Public | DJI O3 10/20MHz (14/25Mbps) CH5 | Walksnail (25Mbps) CH8 Public | Walksnail (50Mbps) CH8 Public
5840 | F6
5843 | R6 | Walksnail Race Mode CH6 | HDZero (FCC) CH6 | HDZero (CE) CH4
5845 | A7
5847 | B7
5853 | H6
5860 | F7
5865 | A8
5866 | B8
5876 | DJI O3 10/20MHz (14/25Mbps) CH6
5878 | DJI V1 (25Mbps) CH6 | DJI V1 (50Mbps) CH3 | Walksnail (25Mbps) CH6 | Walksnail (50Mbps) CH3
5880 | F8 | R7 | Walksnail Race Mode CH7 | HDZero (FCC) CH7
5885 | E5
5893 | H7
5902 | DJI O3 40MHz (50Mbps) CH3
5905 | E6
5912 | DJI O3 10/20MHz (14/25Mbps) CH7
5914 | DJI V1 (25Mbps) CH7 | Walksnail (25Mbps) CH7
5917 | R8 | Walksnail Race Mode CH8 | HDZero (FCC) CH8
5925 | E7
5933 | H8
5945 | E8
5960 | K1
5980 | K2
6000 | K3
6002 | Z1
6020 | K4
6028 | Z2
6040 | K5
6054 | Z3
6060 | K6
6080 | K7 | Z4
6100 | K8
6106 | Z5
6132 | Z6
6158 | Z7
6184 | Z8

## FreqOnle
4867
4884
4921
4958
4990
4995
5020
5032
5050
5069
5080
5099
5110
5140
5170
5200
5325
5333
5348
5362
5366
5373
5384
5399
5402
5413
5420
5436
5438
5453
5456
5473
5474
5492
5493
5510
5528
5533
5546
5547
5564
5573
5582
5584
5600
5613
5621
5645
5653
5658
5660
5665
5669
5677
5685
5693
5695
5705
5725
5732
5733
5735
5740
5745
5752
5760
5765
5768
5769
5770
5771
5773
5780
5785
5790
5794
5800
5804
5805
5806
5809
5813
5820
5825
5828
5839
5840
5843
5845
5847
5853
5860
5865
5866
5876
5878
5880
5885
5893
5902
5905
5912
5914
5917
5925
5933
5945
5960
5980
6000
6002
6020
6028
6040
6054
6060
6080
6100
6106
6132
6158
6184